## Sheet1
盐都区教育办公教学电脑采购项目报价清单
序号 | 名称 | 技术参数 | 数量 | 单位 | 单价（元） | 总价（元） | 参考品牌 | 所投品牌 | 规格型号
1 | 台式电脑 | CPU Intel Core i5-6500处理器（主频≥3.2GHz，缓存≥6M） 主板 Intel 200系列及以上芯片组 内存 配置 4G DDR4 2133MHz 内存，最大支持32G内存容量； 显卡 集成显卡 声卡 集成HD Audio，支持5.1声道（提供前2后3共5个音频接口） 硬盘 1TSATA3 7200rpm 硬盘，支持PCIe NMVE固态硬盘； 网卡 集成10/100/1000M以太网卡； 光驱 无 扩展槽 ≥1个PCI-E*16、2个PCI-E*1、1个PCI； 显示器 ≥20英寸低蓝光显示器，带护眼功能，分辨率1600×900 键盘、鼠标 防水键盘、抗菌鼠标； 接口 ≥6个USB 3.0、PS/2接口、 串口 、VGA+HDMI视频接口； 电源 110/220V 180W85Plus节能电源 安全特性 USB屏蔽技术，仅识别键盘、鼠标，无法识别USB读取设备，有效防止数据泄露； 机箱 标准MATX立式机箱，采用蜂窝结构，散热更为有效，顶置电源开关键、顶置提手方便提拿，机箱体积小巧，不大于15L； 管理功能 提供非加插保护卡硬件实现的软件应用功能： 硬盘保护：保证电脑免受病毒和恶意破坏导致的系统崩溃 网络同传：数据通过局域网分发，可一次性部署所有设备 网络控制：远程查看、远程控制、文件传输； 支持多点还原、职能排序、电子教室的应用、断点续传功能； | 36 | 台 |  |  | 联想、惠普、戴尔
合计（大写） |  |  | 合计（小写）
供货商（盖章）： 联系人： 电话： 日期： 年 月 日
注:1、所投的设备报价包含办公自动化产品本身的价格、包装费、运输费、服务费、办公自动化产品本身已支付或将支付的进口税、增值税、营业税其他税费，以及其他交付使用前的所有费用。成交后价格不可调整.供应商不得调整上表中的设备名称和数量。 2、成交后签订合同前，成交供应商需提供生产厂家三年上门售后服务承诺书原件、“台式电脑”带护眼功能的相关证明证书复印件且加盖生产厂家公章,否则取消其成交资格。 3、供应商应选择采购清单中的参考品牌，若供应商认为其他品牌的产品在品牌知名度、信誉度、质量、性能、技术指标等方面不低于采购人参考品牌的，应在询价截止日期前以书面方式向采购人提出，并提供相应的证明材料。采购人认为合理的，将以答疑方式告知所有供应商予以增加，否则作无效询价响应材料处理。如在询价截止日期前未提出疑议的视同完全认同询价材料所有条款。